## Hoja 1
IUT030 | m | Canalización subterránea de telecomunicaciones, de tubo rígido.
Canalización subterránea de telecomunicaciones formada por 8 tubos rígidos de PVC-U, de 160 mm de diámetro y soporte separador, embebidos en un prisma de concreto simple f'c=210 kg/cm² (3000 psi), clase de exposición F0 S0 P0 C0, tamaño máximo del agregado 19 mm, consistencia blanda.
Código |  |  | Unidad | Descripción | Rendimiento | Precio unitario | Importe
1 |  |  |  | Materiales
mt35tpe010j |  |  | m | Tubo rígido de PVC-U, de 160 mm de diámetro y 1,8 mm de espesor, suministrado en barras de 6 m de longitud. | 8.4 | 234.18 | 1967.11
mt40iva040d |  |  | Ud | Soporte separador de polipropileno para 4 tubos rígidos de PVC de 160 mm de diámetro. | 2 | 40.5 | 81
mt40iva030 |  |  | m | Hilo guía de polipropileno de 3 mm de diámetro. | 9.2 | 6.26 | 57.59
mt10hmf110akb |  |  | m³ | Concreto simple f'c=210 kg/cm² (3000 psi), clase de exposición F0 S0 P0 C0, tamaño máximo del agregado 19 mm, consistencia blanda, premezclado, según ACI 318. | 0.2 | 2807.25 | 561.45
[5 empty] | Subtotal materiales: |  | 2667.15
2 |  |  |  | Mano de obra
mo020 |  |  | h | Albañil. | 2.893 | 114.04 | 329.92
mo113 |  |  | h | Peón de albañilería. | 2.893 | 82.13 | 237.6
[5 empty] | Subtotal mano de obra: |  | 567.52
3 |  |  |  | Herramienta menor
|  |  | % | Herramienta menor | 2 | 3234.67 | 64.69
Coste de mantenimiento decenal: L 164,97 en los primeros 10 años. |  |  |  |  | Costos directos (1+2+3): |  | 3299.36