## Hoja 1
IUT010 | Ud | Caja de registro prefabricada de concreto, para la red de telecomunicaciones.
Caja de registro de concreto reforzado, de 300x300 mm de dimensiones interiores, con tapa, para la red de telecomunicaciones.
Código |  |  | Unidad | Descripción | Rendimiento | Precio unitario | Importe
1 |  |  |  | Materiales
mt10hmf110akb |  |  | m³ | Concreto simple f'c=210 kg/cm² (3000 psi), clase de exposición F0 S0 P0 C0, tamaño máximo del agregado 19 mm, consistencia blanda, premezclado, según ACI 318. | 0.018 | 2807.25 | 50.53
mt40iar100H |  |  | Ud | Caja de registro de concreto reforzado, de 300x300 mm de dimensiones interiores, 420x420x550 mm de dimensiones exteriores, con tapa de concreto clase B-125. | 1 | 5604.36 | 5604.36
[5 empty] | Subtotal materiales: |  | 5654.89
2 |  |  |  | Mano de obra
mo041 |  |  | h | Albañil de obra civil. | 0.603 | 114.04 | 68.77
mo087 |  |  | h | Ayudante de albañil de obra civil. | 0.603 | 85.25 | 51.41
[5 empty] | Subtotal mano de obra: |  | 120.18
3 |  |  |  | Herramienta menor
|  |  | % | Herramienta menor | 2 | 5775.07 | 115.5
Coste de mantenimiento decenal: L 294,53 en los primeros 10 años. |  |  |  |  | Costos directos (1+2+3): |  | 5890.57