## Hoja 1
IUT030 | m | Canalización subterránea de telecomunicaciones, de tubo rígido.
Canalización subterránea de telecomunicaciones formada por tubo rígido de PVC-U, de 40 mm de diámetro, embebido en un prisma de concreto simple f'c=210 kg/cm² (3000 psi), clase de exposición F0 S0 P0 C0, tamaño máximo del agregado 19 mm, consistencia blanda.
Código |  |  | Unidad | Descripción | Rendimiento | Precio unitario | Importe
1 |  |  |  | Materiales
mt35tpe010b |  |  | m | Tubo rígido de PVC-U, de 40 mm de diámetro y 1,1 mm de espesor, suministrado en barras de 6 m de longitud. | 1.05 | 50.84 | 53.38
mt40iva030 |  |  | m | Hilo guía de polipropileno de 3 mm de diámetro. | 1.15 | 6.26 | 7.2
mt10hmf110akb |  |  | m³ | Concreto simple f'c=210 kg/cm² (3000 psi), clase de exposición F0 S0 P0 C0, tamaño máximo del agregado 19 mm, consistencia blanda, premezclado, según ACI 318. | 0.023 | 2807.25 | 64.57
[5 empty] | Subtotal materiales: |  | 125.15
2 |  |  |  | Mano de obra
mo020 |  |  | h | Albañil. | 0.181 | 114.04 | 20.64
mo113 |  |  | h | Peón de albañilería. | 0.181 | 82.13 | 14.87
[5 empty] | Subtotal mano de obra: |  | 35.51
3 |  |  |  | Herramienta menor
|  |  | % | Herramienta menor | 2 | 160.66 | 3.21
Coste de mantenimiento decenal: L 8,19 en los primeros 10 años. |  |  |  |  | Costos directos (1+2+3): |  | 163.87