## Hoja 1
JAB010 | m² |  | Despedregado del terreno.
Despedregado del terreno compacto con la presencia de piedras en un 10% de su superficie, con medios mecánicos, mediante tractor agrícola equipado con despedregador con tolva. El precio no incluye el transporte.
Código |  | Unidad |  | Descripción | Rendimiento | Precio unitario | Importe
1 |  |  |  | Equipo y maquinaria
mq09tra030 |  | h |  | Tractor agrícola, de 44 kW de potencia, equipado con despedregador con tolva, de 1,6 a 2,6 m de anchura de trabajo. | 0.088 | 1086.24 | 95.59
[5 empty] | Subtotal equipo y maquinaria: |  | 95.59
2 |  |  |  | Mano de obra
mo040 |  | h |  | Jardinero. | 0.01 | 114.04 | 1.14
[5 empty] | Subtotal mano de obra: |  | 1.14
3 |  |  |  | Herramienta menor
|  | % |  | Herramienta menor | 2 | 96.73 | 1.93
[5 empty] | Costos directos (1+2+3): |  | 98.66