## Hoja 1
JAB020 | m² |  | Enterrado de piedras.
Enterrado de piedras, a una profundidad de 20 cm, con medios mecánicos, en terreno con la presencia de piedras en un 40% de su superficie.
Código |  | Unidad |  | Descripción | Rendimiento | Precio unitario | Importe
1 |  |  |  | Equipo y maquinaria
mq09tra070 |  | h |  | Tractor agrícola, de 44 kW de potencia, equipado con enterradora de piedras. | 0.154 | 808.03 | 124.44
[5 empty] | Subtotal equipo y maquinaria: |  | 124.44
2 |  |  |  | Mano de obra
mo040 |  | h |  | Jardinero. | 0.042 | 115.52 | 4.85
[5 empty] | Subtotal mano de obra: |  | 4.85
3 |  |  |  | Herramienta menor
|  | % |  | Herramienta menor | 2 | 129.29 | 2.59
[5 empty] | Costos directos (1+2+3): |  | 131.88