## Hoja 1
JAB070 | m² | Cava del terreno.
Cava del terreno compacto, con medios manuales, mediante pico y azada, alcanzando una profundidad de hasta 25 cm y el desmenuzamiento completo de los terrones.
Código |  |  | Unidad | Descripción | Rendimiento | Precio unitario | Importe
1 |  |  |  | Mano de obra
mo040 |  |  | h | Jardinero. | 0.004 | 114.04 | 0.46
mo086 |  |  | h | Ayudante de jardinero. | 0.039 | 85.25 | 3.32
[5 empty] | Subtotal mano de obra: |  | 3.78
2 |  |  |  | Herramienta menor
|  |  | % | Herramienta menor | 2 | 3.78 | 0.08
[5 empty] | Costos directos (1+2): |  | 3.86