## Hoja 1
JDS010 | Ud |  | Sistema de anclaje subterráneo de árbol.
Sistema subterráneo de anclaje de cepellón, para árbol con diámetro de tronco entre 10 y 15 cm, formado por tres cables de acero galvanizado, de 5 m de longitud, con argolla en el extremo final de cada uno de ellos, unidos a tres tabloncillos de madera de 15 cm de anchura y 5,2 cm de espesor, dispuestos en el fondo de la excavación formando en planta un triángulo, y entrelazados a una cincha elástica de 3 m de longitud y 25 mm de anchura, a través de las argollas, para su ajuste final mediante un tensor de trinquete.
Código |  | Unidad |  | Descripción | Rendimiento | Precio unitario | Importe
1 |  |  |  | Materiales
mt48adp010c |  | Ud |  | Kit de anclaje para sujeción del cepellón de un árbol con diámetro de tronco entre 10 y 15 cm, compuesto por tres cables de acero galvanizado, de 5 m de longitud, con argolla en el extremo final de cada uno de ellos, cincha elástica de 3 m de longitud y 25 mm de anchura y un tensor de trinquete. | 1 | 4094.9 | 4094.9
mt50spa050g |  | m³ |  | Tabloncillo de madera de pino, dimensiones 15x5,2 cm. | 0.03 | 11044.5 | 331.34
[5 empty] | Subtotal materiales: |  | 4426.24
2 |  |  |  | Mano de obra
mo040 |  | h |  | Jardinero. | 0.301 | 114.04 | 34.33
mo115 |  | h |  | Peón de jardinería. | 1.808 | 82.13 | 148.49
[5 empty] | Subtotal mano de obra: |  | 182.82
3 |  |  |  | Herramienta menor
|  | % |  | Herramienta menor | 2 | 4609.06 | 92.18
Coste de mantenimiento decenal: L 1.866,39 en los primeros 10 años. |  |  |  |  | Costos directos (1+2+3): |  | 4701.24