## Hoja 1
JDS010 | Ud |  | Sistema de anclaje subterráneo de árbol.
Sistema subterráneo de anclaje de cepellón, para árbol con diámetro de tronco entre 10 y 15 cm, formado por tres cables de acero galvanizado, de 5 m de longitud, con argolla en uno de sus extremos y anclaje para empotrar en el terreno en el otro extremo, mediante la introducción de una varilla guía y entrelazados a una cincha elástica de 3 m de longitud y 25 mm de anchura, a través de las argollas, para su ajuste final mediante un tensor de trinquete.
Código |  | Unidad |  | Descripción | Rendimiento | Precio unitario | Importe
1 |  |  |  | Materiales
mt48adp010f |  | Ud |  | Kit de anclaje para sujeción del cepellón de un árbol con diámetro de tronco entre 10 y 15 cm, compuesto por tres cables de acero galvanizado, de 5 m de longitud, con argolla en uno de sus extremos y con un anclaje para empotrar en el terreno en el otro extremo, cincha elástica de 3 m de longitud y 25 mm de anchura y un tensor de trinquete. | 1 | 4094.9 | 4094.9
[5 empty] | Subtotal materiales: |  | 4094.9
2 |  |  |  | Mano de obra
mo040 |  | h |  | Jardinero. | 0.301 | 114.04 | 34.33
mo115 |  | h |  | Peón de jardinería. | 1.808 | 82.13 | 148.49
[5 empty] | Subtotal mano de obra: |  | 182.82
3 |  |  |  | Herramienta menor
|  | % |  | Herramienta menor | 2 | 4277.72 | 85.55
Coste de mantenimiento decenal: L 1.732,22 en los primeros 10 años. |  |  |  |  | Costos directos (1+2+3): |  | 4363.27