## Hoja 1
JDS010 | Ud |  | Sistema de anclaje subterráneo de árbol.
Sistema subterráneo de anclaje de cepellón, para árbol con diámetro de tronco entre 10 y 15 cm, formado por una cincha elástica de 3 m de longitud y 25 mm de anchura, entrelazada y clavada a tres rollizos de 10 a 12 cm de diámetro, empotrados en el fondo de la excavación formando en planta un triángulo equilátero, para su ajuste final mediante un tensor de trinquete.
Código |  | Unidad |  | Descripción | Rendimiento | Precio unitario | Importe
1 |  |  |  | Materiales
mt48adp010i |  | Ud |  | Kit de anclaje para sujeción del cepellón de un árbol con diámetro de tronco entre 10 y 15 cm, compuesto por cincha elástica de 3 m de longitud y 25 mm de anchura y un tensor de trinquete. | 1 | 4094.9 | 4094.9
mt50spv030a |  | m |  | Rollizo de madera, de 10 a 12 cm de diámetro. | 3 | 117.56 | 352.68
[5 empty] | Subtotal materiales: |  | 4447.58
2 |  |  |  | Mano de obra
mo040 |  | h |  | Jardinero. | 0.301 | 114.04 | 34.33
mo115 |  | h |  | Peón de jardinería. | 1.808 | 82.13 | 148.49
[5 empty] | Subtotal mano de obra: |  | 182.82
3 |  |  |  | Herramienta menor
|  | % |  | Herramienta menor | 2 | 4630.4 | 92.61
Coste de mantenimiento decenal: L 1.875,03 en los primeros 10 años. |  |  |  |  | Costos directos (1+2+3): |  | 4723.01