## Hoja 1
JSP050 | Ud | Trasplante de palmera.
Trasplante de palmera de entre 3 y 5 m de altura, ubicada en alcorque, con retrocargadora.
Código |  |  | Unidad | Descripción | Rendimiento | Precio unitario | Importe
1 |  |  |  | Equipo y maquinaria
mq01ret020b |  |  | h | Retrocargadora sobre neumáticos, de 70 kW. | 2.75 | 922.54 | 2536.99
mq04cag010b |  |  | h | Camión con grúa de hasta 10 t. | 0.22 | 1414.64 | 311.22
[5 empty] | Subtotal equipo y maquinaria: |  | 2848.21
2 |  |  |  | Mano de obra
mo040 |  |  | h | Jardinero. | 1.35 | 114.04 | 153.95
mo115 |  |  | h | Peón de jardinería. | 6.027 | 82.13 | 495
mo086 |  |  | h | Ayudante de jardinero. | 6.027 | 85.25 | 513.8
[5 empty] | Subtotal mano de obra: |  | 1162.75
3 |  |  |  | Herramienta menor
|  |  | % | Herramienta menor | 2 | 4010.96 | 80.22
Coste de mantenimiento decenal: L 3.845,71 en los primeros 10 años. |  |  |  |  | Costos directos (1+2+3): |  | 4091.18