## Hoja 1
JSP010 | Ud | Plantación de árbol.
Plantación de árbol menor de 14 cm de perímetro de tronco a 1 m del suelo, con medios manuales, en terreno arenoso, con aporte de un 25% de tierra vegetal cribada, en hoyo de 60x60x60 cm; suministro con raíz desnuda. El precio no incluye el árbol.
Código |  |  | Unidad | Descripción | Rendimiento | Precio unitario | Importe
1 |  |  |  | Materiales
mt48tie030a |  |  | m³ | Tierra vegetal cribada, suministrada a granel. | 0.054 | 616.18 | 33.27
mt08aaa010a |  |  | m³ | Agua. | 0.05 | 39 | 1.95
[5 empty] | Subtotal materiales: |  | 35.22
2 |  |  |  | Equipo y maquinaria
mq04dua020b |  |  | h | Dumper de descarga frontal de 2 t de carga útil. | 0.055 | 234.17 | 12.88
[5 empty] | Subtotal equipo y maquinaria: |  | 12.88
3 |  |  |  | Mano de obra
mo040 |  |  | h | Jardinero. | 0.121 | 114.04 | 13.8
mo086 |  |  | h | Ayudante de jardinero. | 0.121 | 85.25 | 10.32
mo115 |  |  | h | Peón de jardinería. | 0.271 | 82.13 | 22.26
[5 empty] | Subtotal mano de obra: |  | 46.38
4 |  |  |  | Herramienta menor
|  |  | % | Herramienta menor | 2 | 94.48 | 1.89
Coste de mantenimiento decenal: L 90,59 en los primeros 10 años. |  |  |  |  | Costos directos (1+2+3+4): |  | 96.37