## Hoja 1
JTO010 | m² |  | Cubrición protectora sobre macizo existente.
Cubrición protectora sobre macizo existente, realizada mediante extendido de astillas de madera de pino tratadas con fungicidas, con medios manuales, hasta formar una capa uniforme de 10 cm de espesor mínimo.
Código |  | Unidad |  | Descripción | Rendimiento | Precio unitario | Importe
1 |  |  |  | Materiales
mt48mod020 |  | m³ |  | Astillas de madera de pino tratadas con fungicidas, para protección y decoración de superficies. | 0.1 | 870.98 | 87.1
mt08aaa010a |  | m³ |  | Agua. | 0.006 | 39 | 0.23
[5 empty] | Subtotal materiales: |  | 87.33
2 |  |  |  | Mano de obra
mo040 |  | h |  | Jardinero. | 0.012 | 114.04 | 1.37
mo086 |  | h |  | Ayudante de jardinero. | 0.06 | 85.25 | 5.12
[5 empty] | Subtotal mano de obra: |  | 6.49
3 |  |  |  | Herramienta menor
|  | % |  | Herramienta menor | 2 | 93.82 | 1.88
Coste de mantenimiento decenal: L 50,34 en los primeros 10 años. |  |  |  |  | Costos directos (1+2+3): |  | 95.7