## Hoja 1
JVC010 | m² |  | Cerramiento natural.
Cerramiento de brezo natural, gramaje grueso, 8 kg/m², tejido cada 10 cm con alambre galvanizado de 1 mm de diámetro, ocultación del 100%, sujeto con alambre galvanizado sobre un soporte existente.
Código |  | Unidad |  | Descripción | Rendimiento | Precio unitario | Importe
1 |  |  |  | Materiales
mt48cnj010m |  | m² |  | Brezo natural, gramaje grueso, 8 kg/m², tejido cada 10 cm con alambre galvanizado de 1 mm de diámetro, ocultación del 100%, suministrado en rollos de 180 cm de altura y 300 cm de longitud. | 1 | 544.6 | 544.6
mt08var050 |  | kg |  | Alambre galvanizado para atar, de 1,30 mm de diámetro. | 0.1 | 39.09 | 3.91
[5 empty] | Subtotal materiales: |  | 548.51
2 |  |  |  | Mano de obra
mo040 |  | h |  | Jardinero. | 0.112 | 120.58 | 13.5
mo115 |  | h |  | Peón de jardinería. | 0.112 | 86.84 | 9.73
[5 empty] | Subtotal mano de obra: |  | 23.23
3 |  |  |  | Herramienta menor
|  | % |  | Herramienta menor | 2 | 571.74 | 11.43
Coste de mantenimiento decenal: L 618,16 en los primeros 10 años. |  |  |  |  | Costos directos (1+2+3): |  | 583.17