## Hoja 1
JVC010 | m² |  | Cerramiento natural.
Cerramiento de cañizo de caña natural, de medias cañas, de 150 cm de altura, tejido con alambre galvanizado, sujeto con alambre galvanizado sobre un soporte existente.
Código |  | Unidad |  | Descripción | Rendimiento | Precio unitario | Importe
1 |  |  |  | Materiales
mt48cnj020e |  | m² |  | Cañizo de caña natural, de medias cañas, de 150 cm de altura, tejido con alambre galvanizado, suministrado en rollos de 500 cm de anchura. | 1 | 55.19 | 55.19
mt08var050 |  | kg |  | Alambre galvanizado para atar, de 1,30 mm de diámetro. | 0.1 | 39 | 3.9
[5 empty] | Subtotal materiales: |  | 59.09
2 |  |  |  | Mano de obra
mo040 |  | h |  | Jardinero. | 0.241 | 114.04 | 27.48
mo115 |  | h |  | Peón de jardinería. | 0.241 | 82.13 | 19.79
[5 empty] | Subtotal mano de obra: |  | 47.27
3 |  |  |  | Herramienta menor
|  | % |  | Herramienta menor | 2 | 106.36 | 2.13
Coste de mantenimiento decenal: L 115,00 en los primeros 10 años. |  |  |  |  | Costos directos (1+2+3): |  | 108.49