## Hoja 1
JVC010 | m² |  | Cerramiento natural.
Cerramiento de mimbre natural, calidad extra, tejido cada 10 cm ccon alambre galvanizado de 1 mm de diámetro, ocultación del 75%, sujeto con alambre galvanizado sobre un soporte existente.
Código |  | Unidad |  | Descripción | Rendimiento | Precio unitario | Importe
1 |  |  |  | Materiales
mt48cnj030g |  | m² |  | Mimbre natural, calidad extra, tejido cada 10 cm ccon alambre galvanizado de 1 mm de diámetro, ocultación del 75%, suministrado en rollos de 200 cm de altura y 500 cm de longitud. | 1 | 568.06 | 568.06
mt08var050 |  | kg |  | Alambre galvanizado para atar, de 1,30 mm de diámetro. | 0.1 | 39.09 | 3.91
[5 empty] | Subtotal materiales: |  | 571.97
2 |  |  |  | Mano de obra
mo040 |  | h |  | Jardinero. | 0.121 | 120.58 | 14.59
mo115 |  | h |  | Peón de jardinería. | 0.121 | 86.84 | 10.51
[5 empty] | Subtotal mano de obra: |  | 25.1
3 |  |  |  | Herramienta menor
|  | % |  | Herramienta menor | 2 | 597.07 | 11.94
Coste de mantenimiento decenal: L 645,55 en los primeros 10 años. |  |  |  |  | Costos directos (1+2+3): |  | 609.01