## Hoja 1
JVC010 | m² |  | Cerramiento natural.
Cerramiento de cañizo de bambú natural, de cañas peladas, de 200 cm de altura, tejido con alambre galvanizado, sujeto con alambre galvanizado sobre un soporte existente.
Código |  | Unidad |  | Descripción | Rendimiento | Precio unitario | Importe
1 |  |  |  | Materiales
mt48cnj040i |  | m² |  | Cañizo de bambú natural, de cañas peladas, de 200 cm de altura, tejido con alambre galvanizado, suministrado en rollos de 500 cm de anchura. | 1 | 74.16 | 74.16
mt08var050 |  | kg |  | Alambre galvanizado para atar, de 1,30 mm de diámetro. | 0.1 | 39.09 | 3.91
[5 empty] | Subtotal materiales: |  | 78.07
2 |  |  |  | Mano de obra
mo040 |  | h |  | Jardinero. | 0.241 | 115.52 | 27.84
mo115 |  | h |  | Peón de jardinería. | 0.241 | 83.2 | 20.05
[5 empty] | Subtotal mano de obra: |  | 47.89
3 |  |  |  | Herramienta menor
|  | % |  | Herramienta menor | 2 | 125.96 | 2.52
Coste de mantenimiento decenal: L 136,19 en los primeros 10 años. |  |  |  |  | Costos directos (1+2+3): |  | 128.48