## Hoja 1
MLA010 | Ud | Borde de piezas prefabricadas de concreto, para protección de alcorque.
Conjunto de cuatro piezas prefabricadas de concreto, para formación de borde de delimitación de alcorque cuadrado, de 120x120 cm y 100 cm de diámetro interior, gris.
Código |  | Unidad | Descripción | Rendimiento | Precio unitario | Importe
1 |  |  | Materiales
mt10hmf110akc |  | m³ | Concreto simple f'c=210 kg/cm² (3000 psi), clase de exposición F0 S0 P0 C0, tamaño máximo del agregado 19 mm, consistencia plástica, premezclado, según ACI 318. | 0.21 | 2666.88 | 560.04
mt08aaa010a |  | m³ | Agua. | 0.006 | 39 | 0.23
mt01arg005a |  | t | Arena de cantera, para mortero mezclado en obra. | 0.002 | 525.82 | 1.05
mt08cem000i |  | kg | Cemento gris en sacos. | 0.25 | 4.24 | 1.06
mt52alc020b |  | Ud | Conjunto de cuatro piezas prefabricadas de concreto, para formación de borde de delimitación de alcorque cuadrado, de 120x120 cm y 100 cm de diámetro interior, gris. | 1 | 1400.14 | 1400.14
|  |  |  | Subtotal materiales: |  | 1962.52
2 |  |  | Equipo y maquinaria
mq06hor010 |  | h | Mezcladora de concreto eléctrica con una capacidad de amasado de 160 l. | 0.006 | 77.82 | 0.47
|  |  |  | Subtotal equipo y maquinaria: |  | 0.47
3 |  |  | Mano de obra
mo041 |  | h | Albañil de obra civil. | 0.362 | 114.04 | 41.28
mo087 |  | h | Ayudante de albañil de obra civil. | 0.19 | 85.25 | 16.2
|  |  |  | Subtotal mano de obra: |  | 57.48
4 |  |  | Herramienta menor
|  | % | Herramienta menor | 2 | 2020.47 | 40.41
Coste de mantenimiento decenal: L 1.566,27 en los primeros 10 años. |  |  |  | Costos directos (1+2+3+4): |  | 2060.88