## Hoja 1
MLD120 | m |  | Borde metálico de acero galvanizado.
Borde metálico de piezas flexibles de lámina plegada de acero galvanizado de 16 a 20 micras, de 150 mm de altura, 1,2 mm de espesor, acabado natural, con el extremo superior redondeado con un ancho de 7 mm, dispuestas linealmente con traslape entre ellas, unidas entre sí mediante tornillos pasantes o autorroscantes de acero galvanizado, fijadas al terreno con estacas metálicas, para delimitar espacios y separar materiales de pavimentación.
Código |  | Unidad |  | Descripción | Rendimiento | Precio unitario | Importe
1 |  |  |  | Materiales
mt18bme030a |  | m |  | Borde metálico de piezas flexibles de lámina plegada de acero galvanizado de 16 a 20 micras, de 150 mm de altura, 1,2 mm de espesor, acabado natural, con el extremo superior redondeado con un ancho de 7 mm, dispuestas linealmente con traslape entre ellas, unidas entre sí mediante tornillos pasantes o autorroscantes de acero galvanizado, fijadas al terreno con estacas metálicas, incluso tornillos pasantes o autorroscantes de acero galvanizado, placas de conexión, esquinas y estacas metálicas para fijación al terreno. | 1.05 | 233.88 | 245.57
[5 empty] | Subtotal materiales: |  | 245.57
2 |  |  |  | Mano de obra
mo041 |  | h |  | Albañil de obra civil. | 0.362 | 114.04 | 41.28
[5 empty] | Subtotal mano de obra: |  | 41.28
3 |  |  |  | Herramienta menor
|  | % |  | Herramienta menor | 2 | 286.85 | 5.74
Coste de mantenimiento decenal: L 111,48 en los primeros 10 años. |  |  |  |  | Costos directos (1+2+3): |  | 292.59