## Hoja 1
MLD130 | m |  | Borde metálico de acero inoxidable.
Borde metálico de piezas flexibles de lámina plegada de acero inoxidable A2, de 200 mm de altura, 1,2 mm de espesor, acabado brillante, con el extremo superior redondeado con un ancho de 7 mm, dispuestas linealmente con traslape entre ellas y unidas entre sí mediante tornillos pasantes o autorroscantes de acero inoxidable, fijadas al terreno con estacas metálicas, para delimitar espacios y separar materiales de pavimentación.
Código |  | Unidad |  | Descripción | Rendimiento | Precio unitario | Importe
1 |  |  |  | Materiales
mt18bme050f |  | m |  | Borde metálico de piezas flexibles de lámina plegada de acero inoxidable A2, de 200 mm de altura, 1,2 mm de espesor, acabado brillante, con el extremo superior redondeado con un ancho de 7 mm, dispuestas linealmente con traslape entre ellas y unidas entre sí mediante tornillos pasantes o autorroscantes de acero inoxidable, fijadas al terreno con estacas metálicas, incluso tornillos pasantes o autorroscantes de acero inoxidable, placas de conexión, esquinas y estacas metálicas para fijación al terreno. | 1.05 | 576.89 | 605.73
[5 empty] | Subtotal materiales: |  | 605.73
2 |  |  |  | Mano de obra
mo041 |  | h |  | Albañil de obra civil. | 0.362 | 114.04 | 41.28
[5 empty] | Subtotal mano de obra: |  | 41.28
3 |  |  |  | Herramienta menor
|  | % |  | Herramienta menor | 2 | 647.01 | 12.94
Coste de mantenimiento decenal: L 250,12 en los primeros 10 años. |  |  |  |  | Costos directos (1+2+3): |  | 659.95