## Hoja 1
MLD010 | m | Borde de traviesas de madera.
Borde formado por una traviesa de madera de roble envejecida, de 18x12 cm, colocada horizontalmente sobre el terreno.
Código |  |  | Unidad | Descripción | Rendimiento | Precio unitario | Importe
1 |  |  |  | Materiales
mt18bma010e |  |  | m | Traviesa de madera de roble envejecida, de 18x12 cm. | 1.2 | 321.9 | 386.28
[5 empty] | Subtotal materiales: |  | 386.28
2 |  |  |  | Mano de obra
mo087 |  |  | h | Ayudante de albañil de obra civil. | 0.362 | 90.13 | 32.63
[5 empty] | Subtotal mano de obra: |  | 32.63
3 |  |  |  | Herramienta menor
|  |  | % | Herramienta menor | 2 | 418.91 | 8.38
Coste de mantenimiento decenal: L 220,48 en los primeros 10 años. |  |  |  |  | Costos directos (1+2+3): |  | 427.29