## Hoja 1
MLD020 | m |  | Borde de puntas de traviesas de madera.
Borde formado por puntas de traviesas de madera de pino, de 20x10 cm y 35 cm de altura, tratada en autoclave con sales hidrosolubles, con clase de uso 4, hincadas en el terreno, sobresaliendo 15 cm del suelo.
Código |  | Unidad |  | Descripción | Rendimiento | Precio unitario | Importe
1 |  |  |  | Materiales
mt18bma010b |  | m |  | Traviesa de madera de pino, de 20x10 cm, tratada en autoclave con sales hidrosolubles, con clase de uso 4. | 1.785 | 233.56 | 416.9
[5 empty] | Subtotal materiales: |  | 416.9
2 |  |  |  | Mano de obra
mo041 |  | h |  | Albañil de obra civil. | 0.603 | 114.04 | 68.77
mo087 |  | h |  | Ayudante de albañil de obra civil. | 0.964 | 85.25 | 82.18
[5 empty] | Subtotal mano de obra: |  | 150.95
3 |  |  |  | Herramienta menor
|  | % |  | Herramienta menor | 2 | 567.85 | 11.36
Coste de mantenimiento decenal: L 199,25 en los primeros 10 años. |  |  |  |  | Costos directos (1+2+3): |  | 579.21