## Hoja 1
MLD110 | m |  | Borde metálico de acero corten.
Borde metálico de piezas flexibles de lámina lisa de acero corten, de 150 mm de altura, 1,5 mm de espesor y 2 m de longitud, con el extremo superior redondeado con un ancho de 7 mm, unidas entre sí mediante pletinas de anclaje y tornillería de acero inoxidable, para delimitar espacios y separar materiales de pavimentación.
Código |  | Unidad |  | Descripción | Rendimiento | Precio unitario | Importe
1 |  |  |  | Materiales
mt18bme010a |  | m |  | Borde metálico de piezas flexibles de lámina lisa de acero corten, de 150 mm de altura, 1,5 mm de espesor y 2 m de longitud, con el extremo superior redondeado con un ancho de 7 mm, unidas entre sí mediante pletinas de anclaje y tornillería de acero inoxidable, incluso pletinas de anclaje y tornillería de acero inoxidable. | 1.05 | 328.16 | 344.57
[5 empty] | Subtotal materiales: |  | 344.57
2 |  |  |  | Mano de obra
mo041 |  | h |  | Albañil de obra civil. | 0.362 | 120.58 | 43.65
[5 empty] | Subtotal mano de obra: |  | 43.65
3 |  |  |  | Herramienta menor
|  | % |  | Herramienta menor | 2 | 388.22 | 7.76
Coste de mantenimiento decenal: L 156,81 en los primeros 10 años. |  |  |  |  | Costos directos (1+2+3): |  | 395.98