## Hoja 1
MLD120 | m |  | Borde metálico de acero galvanizado.
Borde metálico de piezas flexibles de lámina lisa de acero galvanizado de 16 a 20 micras, de 100 mm de altura, 2,0 mm de espesor, acabado natural, dispuestas linealmente con traslape entre ellas y unidas entre sí mediante pestañas de anclaje, fijadas al terreno con estacas metálicas, para delimitar espacios y separar materiales de pavimentación.
Código |  | Unidad |  | Descripción | Rendimiento | Precio unitario | Importe
1 |  |  |  | Materiales
mt18bme040a |  | m |  | Borde metálico de piezas flexibles de lámina lisa de acero galvanizado de 16 a 20 micras, de 100 mm de altura, 2 mm de espesor, acabado natural, dispuestas linealmente con traslape entre ellas y unidas entre sí mediante pestañas de anclaje, fijadas al terreno con estacas metálicas, incluso pestañas de anclaje y estacas metálicas para fijación al terreno. | 1.05 | 236.99 | 248.84
[5 empty] | Subtotal materiales: |  | 248.84
2 |  |  |  | Mano de obra
mo041 |  | h |  | Albañil de obra civil. | 0.362 | 114.04 | 41.28
[5 empty] | Subtotal mano de obra: |  | 41.28
3 |  |  |  | Herramienta menor
|  | % |  | Herramienta menor | 2 | 290.12 | 5.8
Coste de mantenimiento decenal: L 112,75 en los primeros 10 años. |  |  |  |  | Costos directos (1+2+3): |  | 295.92