## Hoja 1
MLR010 | m | Cuneta prefabricada de concreto.
Cuneta formada por piezas prefabricadas de concreto bicapa, 8/6,5x50x50 cm, sobre base de concreto simple f'c=210 kg/cm² (3000 psi), clase de exposición F0 S0 P0 C0, tamaño máximo del agregado 19 mm, consistencia plástica de 20 cm de espesor, fundido desde camión, extendido y vibrado, con acabado regleado, según pendientes del proyecto y colocado sobre explanada con índice CBR > 5 (California Bearing Ratio), no incluida en este precio.
Código |  | Unidad | Descripción | Rendimiento | Precio unitario | Importe
1 |  |  | Materiales
mt10hmf110akc |  | m³ | Concreto simple f'c=210 kg/cm² (3000 psi), clase de exposición F0 S0 P0 C0, tamaño máximo del agregado 19 mm, consistencia plástica, premezclado, según ACI 318. | 0.2 | 2666.88 | 533.38
mt08aaa010a |  | m³ | Agua. | 0.006 | 39 | 0.23
mt01arg005a |  | t | Arena de cantera, para mortero mezclado en obra. | 0.018 | 525.82 | 9.46
mt08cem000i |  | kg | Cemento gris en sacos. | 2.75 | 4.24 | 11.66
mt11cun120a |  | Ud | Pieza prefabricada de concreto bicapa para cuneta, 8/6,5x50x50 cm. | 2.1 | 82.11 | 172.43
|  |  |  | Subtotal materiales: |  | 727.16
2 |  |  | Equipo y maquinaria
mq06hor010 |  | h | Mezcladora de concreto eléctrica con una capacidad de amasado de 160 l. | 0.008 | 77.82 | 0.62
|  |  |  | Subtotal equipo y maquinaria: |  | 0.62
3 |  |  | Mano de obra
mo041 |  | h | Albañil de obra civil. | 0.338 | 114.04 | 38.55
mo087 |  | h | Ayudante de albañil de obra civil. | 0.588 | 85.25 | 50.13
|  |  |  | Subtotal mano de obra: |  | 88.68
4 |  |  | Herramienta menor
|  | % | Herramienta menor | 2 | 816.46 | 16.33
Coste de mantenimiento decenal: L 74,95 en los primeros 10 años. |  |  |  | Costos directos (1+2+3+4): |  | 832.79