## Hoja 1
MPC140 | m |  | Sellado de junta en piso continuo de concreto, con perfil preformado.
Sellado de junta de entre 30 y 41 mm de anchura y 60 mm de profundidad en piso continuo de concreto, con perfil preformado compuesto por dos perfiles de acero inoxidable AISI 304, entre los que se coloca un perfil de neopreno compresible hasta un 50%.
Código |  | Unidad |  | Descripción | Rendimiento | Precio unitario | Importe
1 |  |  |  | Materiales
mt18wwe040l |  | Ud |  | Perfil preformado para sellado de juntas intermedias de entre 30 y 41 mm de anchura y 60 mm de profundidad, en pavimentos continuos de concreto, compuesto por dos perfiles de acero inoxidable AISI 304, entre los que se coloca un perfil de neopreno compresible hasta un 50%. | 1.05 | 95.28 | 100.04
[5 empty] | Subtotal materiales: |  | 100.04
2 |  |  |  | Mano de obra
mo041 |  | h |  | Albañil de obra civil. | 0.121 | 114.04 | 13.8
[5 empty] | Subtotal mano de obra: |  | 13.8
3 |  |  |  | Herramienta menor
|  | % |  | Herramienta menor | 2 | 113.84 | 2.28
Coste de mantenimiento decenal: L 214,82 en los primeros 10 años. |  |  |  |  | Costos directos (1+2+3): |  | 116.12