## Hoja 1
MPO030 | m² |  | Pavimento terrizo "in situ" con aporte de cal hidráulica natural.
Pavimento terrizo, en suelo poco arcilloso, realizado "in situ", mediante la estabilización del terreno existente con 20 kg de estabilizante y consolidante de terrenos, a base de cal hidráulica natural, extendido sobre el terreno y mezclado con el mismo hasta una profundidad de 15 cm mediante motoniveladora, compactado de la mezcla con medios mecánicos hasta alcanzar una densidad seca no inferior al 95% de la máxima obtenida en la prueba Proctor Modificado, previa preparación de la superficie, y posterior retirada y carga a camión de los restos y desechos. El precio no incluye la realización de la prueba Proctor Modificado ni el transporte.
Código |  | Unidad |  | Descripción | Rendimiento | Precio unitario | Importe
1 |  |  |  | Materiales
mt28mif040 |  | kg |  | Estabilizante y consolidante de terrenos, a base de cal hidráulica natural, suministrada en sacos de 35 kg, para estabilización de caminos y senderos. | 20 | 19.25 | 385
[5 empty] | Subtotal materiales: |  | 385
2 |  |  |  | Equipo y maquinaria
mq01pan010a |  | h |  | Pala cargadora sobre neumáticos de 120 kW/1,9 m³. | 0.017 | 1016.27 | 17.28
mq04dua020b |  | h |  | Dumper de descarga frontal de 2 t de carga útil. | 0.002 | 234.17 | 0.47
mq01mot010a |  | h |  | Motoniveladora de 141 kW. | 0.002 | 1712.22 | 3.42
mq02rov010i |  | h |  | Compactador monocilíndrico vibrante autopropulsado, de 129 kW, de 16,2 t, anchura de trabajo 213,4 cm. | 0.033 | 1573.78 | 51.93
mq02cia020j |  | h |  | Camión cisterna, de 8 m³ de capacidad. | 0.002 | 2681.77 | 5.36
[5 empty] | Subtotal equipo y maquinaria: |  | 78.46
3 |  |  |  | Mano de obra
mo041 |  | h |  | Albañil de obra civil. | 0.301 | 114.04 | 34.33
mo087 |  | h |  | Ayudante de albañil de obra civil. | 0.301 | 85.25 | 25.66
[5 empty] | Subtotal mano de obra: |  | 59.99
4 |  |  |  | Herramienta menor
|  | % |  | Herramienta menor | 2 | 523.45 | 10.47
Coste de mantenimiento decenal: L 10,68 en los primeros 10 años. |  |  |  |  | Costos directos (1+2+3+4): |  | 533.92