## Hoja 1
MPP010 | m² | Piso de baldosas de piedra natural recibidas con mortero.
Pavimento para uso exterior en áreas peatonales y calles residenciales, de baldosas de piezas regulares de granito Blanco Berrocal, de 60x40x4 cm, acabado flameado de la superficie vista, cantos aserrados, recibidas sobre capa de mortero de cemento 1:4; rejuntadas con lechada de cemento 1/2 CEM II/B-P 32,5 R; realizado sobre solera de concreto simple (f'c=210 kg/cm² (3000 psi), clase de exposición F0 S0 P0 C0, tamaño máximo del agregado 19 mm, consistencia plástica), de 20 cm de espesor, fundido desde camión con extendido y vibrado, con acabado regleado, y explanada con índice CBR > 5 (California Bearing Ratio), no incluida en este precio.
Código |  | Unidad | Descripción | Rendimiento | Precio unitario | Importe
1 |  |  | Materiales
mt10hmf110akc |  | m³ | Concreto simple f'c=210 kg/cm² (3000 psi), clase de exposición F0 S0 P0 C0, tamaño máximo del agregado 19 mm, consistencia plástica, premezclado, según ACI 318. | 0.15 | 2666.88 | 400.03
mt09mor010e |  | m³ | Mortero de cemento CEM II/B-P 32,5 N tipo M-10, confeccionado en obra con 380 kg/m³ de cemento y una proporción en volumen 1/4. | 0.02 | 3361.35 | 67.23
mt18bpn015aaa |  | m² | Baldosa de granito Blanco Berrocal, de 60x40x4 cm, acabado flameado de la superficie vista, cantos aserrados. | 1.05 | 1532.33 | 1608.95
mt09lec020a |  | m³ | Lechada de cemento CEM II/B-P 32,5 N 1/2. | 0.001 | 3295.78 | 3.3
|  |  |  | Subtotal materiales: |  | 2079.51
2 |  |  | Mano de obra
mo041 |  | h | Albañil de obra civil. | 0.569 | 114.04 | 64.89
mo087 |  | h | Ayudante de albañil de obra civil. | 0.856 | 85.25 | 72.97
|  |  |  | Subtotal mano de obra: |  | 137.86
3 |  |  | Herramienta menor
|  | % | Herramienta menor | 2 | 2217.37 | 44.35
Coste de mantenimiento decenal: L 203,55 en los primeros 10 años. |  |  |  | Costos directos (1+2+3): |  | 2261.72