## Hoja 1
MPP020 | m² |  | Piso de baldosas de piedra natural sobre cama de arena.
Pavimento para uso exterior en áreas peatonales y calles residenciales, de baldosas de piezas regulares de caliza de Silos de 60x40x2 cm, acabado aserrado, recibidas sobre cama de arena de 0 a 5 mm de diámetro, de 3 cm de espesor; rejuntadas con arena silícea de tamaño 0/2 mm.
Código |  | Unidad |  | Descripción | Rendimiento | Precio unitario | Importe
1 |  |  |  | Materiales
mt01ara010a |  | m³ |  | Arena con granulometría de 0 a 5 mm de diámetro, limpia. | 0.03 | 417.73 | 12.53
mt18bpn011aa |  | m² |  | Baldosa de caliza de Silos, de 60x40x2 cm, acabado aserrado. | 1.05 | 826.35 | 867.67
mt01arp020a |  | kg |  | Arena natural, fina y seca, de 2 mm de tamaño máximo, exenta de sales perjudiciales, presentada en sacos. | 1 | 10.23 | 10.23
[5 empty] | Subtotal materiales: |  | 890.43
2 |  |  |  | Mano de obra
mo041 |  | h |  | Albañil de obra civil. | 0.482 | 114.04 | 54.97
mo087 |  | h |  | Ayudante de albañil de obra civil. | 0.675 | 85.25 | 57.54
[5 empty] | Subtotal mano de obra: |  | 112.51
3 |  |  |  | Herramienta menor
|  | % |  | Herramienta menor | 2 | 1002.94 | 20.06
Coste de mantenimiento decenal: L 92,07 en los primeros 10 años. |  |  |  |  | Costos directos (1+2+3): |  | 1023