## Hoja 1
MSH020 | m |  | Marca vial transversal.
Aplicación manual de pintura plástica para exterior, a base de resinas acrílicas, color blanco, acabado satinado, textura lisa, para marca vial transversal discontinua, de 50 cm de anchura, para paso para peatones y paso para ciclistas. Incluso microesferas de vidrio, para conseguir efecto retrorreflectante en seco.
Código |  | Unidad |  | Descripción | Rendimiento | Precio unitario | Importe
1 |  |  |  | Materiales
mt27mvp010e |  | l |  | Pintura plástica para exterior, a base de resinas acrílicas, color blanco, acabado satinado, textura lisa | 0.1 | 497.05 | 49.71
mt27mvh100a |  | kg |  | Microesferas de vidrio. | 0.067 | 47.1 | 3.16
[5 empty] | Subtotal materiales: |  | 52.87
2 |  |  |  | Mano de obra
mo041 |  | h |  | Albañil de obra civil. | 0.03 | 114.04 | 3.42
mo087 |  | h |  | Ayudante de albañil de obra civil. | 0.016 | 85.25 | 1.36
[5 empty] | Subtotal mano de obra: |  | 4.78
3 |  |  |  | Herramienta menor
|  | % |  | Herramienta menor | 2 | 57.65 | 1.15
[5 empty] | Costos directos (1+2+3): |  | 58.8