## Hoja 1
MSH020 | m | Marca vial transversal.
Aplicación mecánica con máquina autopropulsada de pintura alcídica color blanco, para marca vial transversal discontinua, de 50 cm de anchura, para paso para peatones y paso para ciclistas. Incluso microesferas de vidrio, para conseguir efecto retrorreflectante en seco.
Código |  |  | Unidad | Descripción | Rendimiento | Precio unitario | Importe
1 |  |  |  | Materiales
mt27mvh030a |  |  | kg | Pintura alcídica color blanco. | 0.252 | 94.82 | 23.89
mt27mvh100a |  |  | kg | Microesferas de vidrio. | 0.168 | 47.1 | 7.91
[5 empty] | Subtotal materiales: |  | 31.8
2 |  |  |  | Equipo y maquinaria
mq11bar010 |  |  | h | Barredora remolcada con motor auxiliar. | 0.001 | 1503.72 | 1.5
mq08war010b |  |  | h | Máquina autopropulsada, para pintar marcas viales sobre la calzada. | 0.001 | 1010.45 | 1.01
[5 empty] | Subtotal equipo y maquinaria: |  | 2.51
3 |  |  |  | Mano de obra
mo041 |  |  | h | Albañil de obra civil. | 0.02 | 114.04 | 2.28
mo087 |  |  | h | Ayudante de albañil de obra civil. | 0.011 | 85.25 | 0.94
[5 empty] | Subtotal mano de obra: |  | 3.22
4 |  |  |  | Herramienta menor
|  |  | % | Herramienta menor | 2 | 37.53 | 0.75
[5 empty] | Costos directos (1+2+3+4): |  | 38.28