## Hoja 1
MSH020 | m |  | Marca vial transversal.
Aplicación mecánica con máquina autopropulsada de pintura plástica para exterior, a base de resinas acrílicas, color blanco, acabado satinado, textura lisa, para marca vial transversal discontinua, de 40 cm de anchura, para línea de ceda el paso. Incluso microesferas de vidrio, para conseguir efecto retrorreflectante en seco y con humedad o lluvia.
Código |  | Unidad |  | Descripción | Rendimiento | Precio unitario | Importe
1 |  |  |  | Materiales
mt27mvp010e |  | l |  | Pintura plástica para exterior, a base de resinas acrílicas, color blanco, acabado satinado, textura lisa | 0.08 | 497.05 | 39.76
mt27mvh100b |  | kg |  | Microesferas de vidrio. | 0.05 | 65.94 | 3.3
[5 empty] | Subtotal materiales: |  | 43.06
2 |  |  |  | Equipo y maquinaria
mq11bar010 |  | h |  | Barredora remolcada con motor auxiliar. | 0.001 | 1503.72 | 1.5
mq08war010b |  | h |  | Máquina autopropulsada, para pintar marcas viales sobre la calzada. | 0.001 | 1010.45 | 1.01
[5 empty] | Subtotal equipo y maquinaria: |  | 2.51
3 |  |  |  | Mano de obra
mo041 |  | h |  | Albañil de obra civil. | 0.02 | 114.04 | 2.28
mo087 |  | h |  | Ayudante de albañil de obra civil. | 0.011 | 85.25 | 0.94
[5 empty] | Subtotal mano de obra: |  | 3.22
4 |  |  |  | Herramienta menor
|  | % |  | Herramienta menor | 2 | 48.79 | 0.98
[5 empty] | Costos directos (1+2+3+4): |  | 49.77