## Hoja 1
MSH020 | m |  | Marca vial transversal.
Aplicación mecánica con máquina autopropulsada de pintura plástica para exterior, a base de resinas acrílicas, color blanco, acabado satinado, textura lisa, para marca vial transversal discontinua, de 50 cm de anchura, para paso para peatones y paso para ciclistas. Incluso microesferas de vidrio, para conseguir efecto retrorreflectante en seco y con humedad o lluvia.
Código |  | Unidad |  | Descripción | Rendimiento | Precio unitario | Importe
1 |  |  |  | Materiales
mt27mvp010e |  | l |  | Pintura plástica para exterior, a base de resinas acrílicas, color blanco, acabado satinado, textura lisa | 0.1 | 497.05 | 49.71
mt27mvh100b |  | kg |  | Microesferas de vidrio. | 0.062 | 65.94 | 4.09
[5 empty] | Subtotal materiales: |  | 53.8
2 |  |  |  | Equipo y maquinaria
mq11bar010 |  | h |  | Barredora remolcada con motor auxiliar. | 0.001 | 1503.72 | 1.5
mq08war010b |  | h |  | Máquina autopropulsada, para pintar marcas viales sobre la calzada. | 0.001 | 1010.45 | 1.01
[5 empty] | Subtotal equipo y maquinaria: |  | 2.51
3 |  |  |  | Mano de obra
mo041 |  | h |  | Albañil de obra civil. | 0.02 | 114.04 | 2.28
mo087 |  | h |  | Ayudante de albañil de obra civil. | 0.011 | 85.25 | 0.94
[5 empty] | Subtotal mano de obra: |  | 3.22
4 |  |  |  | Herramienta menor
|  | % |  | Herramienta menor | 2 | 59.53 | 1.19
[5 empty] | Costos directos (1+2+3+4): |  | 60.72