## Hoja 1
MSH030 | m² |  | Marcado de flechas e inscripciones en viales.
Aplicación mecánica con máquina de accionamiento manual de pintura plástica para exterior, a base de resinas acrílicas, color blanco, acabado satinado, textura lisa, para marcado de flechas e inscripciones en viales. Incluso microesferas de vidrio, para conseguir efecto retrorreflectante en seco.
Código |  | Unidad |  | Descripción | Rendimiento | Precio unitario | Importe
1 |  |  |  | Materiales
mt27mvp010e |  | l |  | Pintura plástica para exterior, a base de resinas acrílicas, color blanco, acabado satinado, textura lisa | 0.285 | 497.05 | 141.66
mt27mvh100a |  | kg |  | Microesferas de vidrio. | 0.323 | 47.1 | 15.21
[5 empty] | Subtotal materiales: |  | 156.87
2 |  |  |  | Equipo y maquinaria
mq11bar010 |  | h |  | Barredora remolcada con motor auxiliar. | 0.001 | 1503.72 | 1.5
mq08war010a |  | h |  | Máquina manual, para pintar marcas viales sobre la calzada. | 0.006 | 757.84 | 4.55
[5 empty] | Subtotal equipo y maquinaria: |  | 6.05
3 |  |  |  | Mano de obra
mo041 |  | h |  | Albañil de obra civil. | 0.042 | 114.04 | 4.79
mo087 |  | h |  | Ayudante de albañil de obra civil. | 0.084 | 85.25 | 7.16
[5 empty] | Subtotal mano de obra: |  | 11.95
4 |  |  |  | Herramienta menor
|  | % |  | Herramienta menor | 2 | 174.87 | 3.5
[5 empty] | Costos directos (1+2+3+4): |  | 178.37