## Hoja 1
MSH030 | m² | Marcado de flechas e inscripciones en viales.
Aplicación mecánica con máquina de accionamiento manual de pintura alcídica color blanco, para marcado de flechas e inscripciones en viales. Incluso microesferas de vidrio, para conseguir efecto retrorreflectante en seco.
Código |  |  | Unidad | Descripción | Rendimiento | Precio unitario | Importe
1 |  |  |  | Materiales
mt27mvh030a |  |  | kg | Pintura alcídica color blanco. | 0.72 | 94.82 | 68.27
mt27mvh100a |  |  | kg | Microesferas de vidrio. | 0.48 | 47.1 | 22.61
[5 empty] | Subtotal materiales: |  | 90.88
2 |  |  |  | Equipo y maquinaria
mq11bar010 |  |  | h | Barredora remolcada con motor auxiliar. | 0.001 | 1503.72 | 1.5
mq08war010a |  |  | h | Máquina manual, para pintar marcas viales sobre la calzada. | 0.006 | 757.84 | 4.55
[5 empty] | Subtotal equipo y maquinaria: |  | 6.05
3 |  |  |  | Mano de obra
mo041 |  |  | h | Albañil de obra civil. | 0.042 | 114.04 | 4.79
mo087 |  |  | h | Ayudante de albañil de obra civil. | 0.084 | 85.25 | 7.16
[5 empty] | Subtotal mano de obra: |  | 11.95
4 |  |  |  | Herramienta menor
|  |  | % | Herramienta menor | 2 | 108.88 | 2.18
[5 empty] | Costos directos (1+2+3+4): |  | 111.06