## Hoja 1
MSH030 | m² |  | Marcado de flechas e inscripciones en viales.
Aplicación manual de pintura plástica para exterior, a base de resinas acrílicas, color blanco, acabado satinado, textura lisa, para marcado de flechas e inscripciones en viales. Incluso microesferas de vidrio, para conseguir efecto retrorreflectante en seco y con humedad o lluvia.
Código |  | Unidad |  | Descripción | Rendimiento | Precio unitario | Importe
1 |  |  |  | Materiales
mt27mvp010e |  | l |  | Pintura plástica para exterior, a base de resinas acrílicas, color blanco, acabado satinado, textura lisa | 0.285 | 497.05 | 141.66
mt27mvh100b |  | kg |  | Microesferas de vidrio. | 0.303 | 65.94 | 19.98
[5 empty] | Subtotal materiales: |  | 161.64
2 |  |  |  | Mano de obra
mo041 |  | h |  | Albañil de obra civil. | 0.121 | 114.04 | 13.8
mo087 |  | h |  | Ayudante de albañil de obra civil. | 0.241 | 85.25 | 20.55
[5 empty] | Subtotal mano de obra: |  | 34.35
3 |  |  |  | Herramienta menor
|  | % |  | Herramienta menor | 2 | 195.99 | 3.92
[5 empty] | Costos directos (1+2+3): |  | 199.91