## Hoja 1
MSH030 | m² | Marcado de flechas e inscripciones en viales.
Aplicación manual de pintura alcídica color blanco, para marcado de flechas e inscripciones en viales. Incluso microesferas de vidrio, para conseguir efecto retrorreflectante en seco y con humedad o lluvia.
Código |  |  | Unidad | Descripción | Rendimiento | Precio unitario | Importe
1 |  |  |  | Materiales
mt27mvh030a |  |  | kg | Pintura alcídica color blanco. | 0.72 | 94.82 | 68.27
mt27mvh100b |  |  | kg | Microesferas de vidrio. | 0.45 | 65.94 | 29.67
[5 empty] | Subtotal materiales: |  | 97.94
2 |  |  |  | Mano de obra
mo041 |  |  | h | Albañil de obra civil. | 0.121 | 114.04 | 13.8
mo087 |  |  | h | Ayudante de albañil de obra civil. | 0.241 | 85.25 | 20.55
[5 empty] | Subtotal mano de obra: |  | 34.35
3 |  |  |  | Herramienta menor
|  |  | % | Herramienta menor | 2 | 132.29 | 2.65
[5 empty] | Costos directos (1+2+3): |  | 134.94