## Hoja 1
MSH040 | m | Marca vial de rebordeo.
Aplicación manual de pintura alcídica color negro, para marca vial de rebordeo, de 10 cm de anchura.
Código |  |  | Unidad | Descripción | Rendimiento | Precio unitario | Importe
1 |  |  |  | Materiales
mt27mvh030c |  |  | kg | Pintura alcídica color negro. | 0.072 | 94.82 | 6.83
[5 empty] | Subtotal materiales: |  | 6.83
2 |  |  |  | Mano de obra
mo041 |  |  | h | Albañil de obra civil. | 0.053 | 114.04 | 6.04
mo087 |  |  | h | Ayudante de albañil de obra civil. | 0.027 | 85.25 | 2.3
[5 empty] | Subtotal mano de obra: |  | 8.34
3 |  |  |  | Herramienta menor
|  |  | % | Herramienta menor | 2 | 15.17 | 0.3
[5 empty] | Costos directos (1+2+3): |  | 15.47