## Hoja 1
MSH040 | m | Marca vial de rebordeo.
Aplicación mecánica con máquina autopropulsada de pintura alcídica color negro, para marca vial de rebordeo, de 10 cm de anchura.
Código |  |  | Unidad | Descripción | Rendimiento | Precio unitario | Importe
1 |  |  |  | Materiales
mt27mvh030c |  |  | kg | Pintura alcídica color negro. | 0.072 | 94.82 | 6.83
[5 empty] | Subtotal materiales: |  | 6.83
2 |  |  |  | Equipo y maquinaria
mq11bar010 |  |  | h | Barredora remolcada con motor auxiliar. | 0.001 | 1503.72 | 1.5
mq08war010b |  |  | h | Máquina autopropulsada, para pintar marcas viales sobre la calzada. | 0.001 | 1010.45 | 1.01
[5 empty] | Subtotal equipo y maquinaria: |  | 2.51
3 |  |  |  | Mano de obra
mo041 |  |  | h | Albañil de obra civil. | 0.017 | 114.04 | 1.94
mo087 |  |  | h | Ayudante de albañil de obra civil. | 0.007 | 85.25 | 0.6
[5 empty] | Subtotal mano de obra: |  | 2.54
4 |  |  |  | Herramienta menor
|  |  | % | Herramienta menor | 2 | 11.88 | 0.24
[5 empty] | Costos directos (1+2+3+4): |  | 12.12