## Hoja 1
MSH040 | m |  | Marca vial de rebordeo.
Aplicación mecánica con máquina autopropulsada de pintura plástica para exterior, a base de resinas acrílicas, color negro, acabado satinado, textura lisa, para marca vial de rebordeo, de 20 cm de anchura.
Código |  | Unidad |  | Descripción | Rendimiento | Precio unitario | Importe
1 |  |  |  | Materiales
mt27mvh020c |  | kg |  | Pintura plástica para exterior, a base de resinas acrílicas, color negro, acabado satinado, textura lisa. | 0.144 | 69.07 | 9.95
[5 empty] | Subtotal materiales: |  | 9.95
2 |  |  |  | Equipo y maquinaria
mq11bar010 |  | h |  | Barredora remolcada con motor auxiliar. | 0.001 | 1503.72 | 1.5
mq08war010b |  | h |  | Máquina autopropulsada, para pintar marcas viales sobre la calzada. | 0.001 | 1010.45 | 1.01
[5 empty] | Subtotal equipo y maquinaria: |  | 2.51
3 |  |  |  | Mano de obra
mo041 |  | h |  | Albañil de obra civil. | 0.017 | 114.04 | 1.94
mo087 |  | h |  | Ayudante de albañil de obra civil. | 0.007 | 85.25 | 0.6
[5 empty] | Subtotal mano de obra: |  | 2.54
4 |  |  |  | Herramienta menor
|  | % |  | Herramienta menor | 2 | 15 | 0.3
[5 empty] | Costos directos (1+2+3+4): |  | 15.3