## Hoja 1
MSH040 | m |  | Marca vial de rebordeo.
Aplicación manual de pintura plástica para exterior, a base de resinas acrílicas, color negro, acabado satinado, textura lisa, para marca vial de rebordeo, de 50 cm de anchura.
Código |  | Unidad |  | Descripción | Rendimiento | Precio unitario | Importe
1 |  |  |  | Materiales
mt27mvh020c |  | kg |  | Pintura plástica para exterior, a base de resinas acrílicas, color negro, acabado satinado, textura lisa. | 0.36 | 69.07 | 24.87
[5 empty] | Subtotal materiales: |  | 24.87
2 |  |  |  | Mano de obra
mo041 |  | h |  | Albañil de obra civil. | 0.053 | 114.04 | 6.04
mo087 |  | h |  | Ayudante de albañil de obra civil. | 0.027 | 85.25 | 2.3
[5 empty] | Subtotal mano de obra: |  | 8.34
3 |  |  |  | Herramienta menor
|  | % |  | Herramienta menor | 2 | 33.21 | 0.66
[5 empty] | Costos directos (1+2+3): |  | 33.87