## Hoja 1
MSH040 | m |  | Marca vial de rebordeo.
Aplicación mecánica con máquina de accionamiento manual de pintura plástica para exterior, a base de resinas acrílicas, color negro, acabado satinado, textura lisa, para marca vial de rebordeo, de 50 cm de anchura.
Código |  | Unidad |  | Descripción | Rendimiento | Precio unitario | Importe
1 |  |  |  | Materiales
mt27mvh020c |  | kg |  | Pintura plástica para exterior, a base de resinas acrílicas, color negro, acabado satinado, textura lisa. | 0.36 | 69.07 | 24.87
[5 empty] | Subtotal materiales: |  | 24.87
2 |  |  |  | Equipo y maquinaria
mq11bar010 |  | h |  | Barredora remolcada con motor auxiliar. | 0.001 | 1503.72 | 1.5
mq08war010a |  | h |  | Máquina manual, para pintar marcas viales sobre la calzada. | 0.006 | 757.84 | 4.55
[5 empty] | Subtotal equipo y maquinaria: |  | 6.05
3 |  |  |  | Mano de obra
mo041 |  | h |  | Albañil de obra civil. | 0.019 | 114.04 | 2.17
mo087 |  | h |  | Ayudante de albañil de obra civil. | 0.01 | 85.25 | 0.85
[5 empty] | Subtotal mano de obra: |  | 3.02
4 |  |  |  | Herramienta menor
|  | % |  | Herramienta menor | 2 | 33.94 | 0.68
[5 empty] | Costos directos (1+2+3+4): |  | 34.62