## Hoja 1
MSH060 | m | Marca vial transversal de enmascaramiento.
Aplicación mecánica con máquina de accionamiento manual de pintura alcídica color negro, para marca vial transversal de enmascaramiento, de 40 cm de anchura.
Código |  |  | Unidad | Descripción | Rendimiento | Precio unitario | Importe
1 |  |  |  | Materiales
mt27mvh030c |  |  | kg | Pintura alcídica color negro. | 0.288 | 94.82 | 27.31
[5 empty] | Subtotal materiales: |  | 27.31
2 |  |  |  | Equipo y maquinaria
mq11bar010 |  |  | h | Barredora remolcada con motor auxiliar. | 0.001 | 1503.72 | 1.5
mq08war010a |  |  | h | Máquina manual, para pintar marcas viales sobre la calzada. | 0.006 | 757.84 | 4.55
[5 empty] | Subtotal equipo y maquinaria: |  | 6.05
3 |  |  |  | Mano de obra
mo041 |  |  | h | Albañil de obra civil. | 0.023 | 114.04 | 2.62
mo087 |  |  | h | Ayudante de albañil de obra civil. | 0.012 | 85.25 | 1.02
[5 empty] | Subtotal mano de obra: |  | 3.64
4 |  |  |  | Herramienta menor
|  |  | % | Herramienta menor | 2 | 37 | 0.74
[5 empty] | Costos directos (1+2+3+4): |  | 37.74