## Hoja 1
MSH030 | m² | Marcado de flechas e inscripciones en viales.
Aplicación mecánica con máquina autopropulsada de pintura alcídica color blanco, para marcado de flechas e inscripciones en viales. Incluso microesferas de vidrio, para conseguir efecto retrorreflectante en seco.
Código |  | Unidad | Descripción | Rendimiento | Precio unitario | Importe
1 |  |  | Materiales
mt27mvh030a |  | kg | Pintura alcídica color blanco. | 0.72 | 94.82 | 68.27
mt27mvh100a |  | kg | Microesferas de vidrio. | 0.48 | 47.1 | 22.61
|  |  |  | Subtotal materiales: |  | 90.88
2 |  |  | Equipo y maquinaria
mq11bar010 |  | h | Barredora remolcada con motor auxiliar. | 0.001 | 1503.72 | 1.5
mq08war010b |  | h | Máquina autopropulsada, para pintar marcas viales sobre la calzada. | 0.001 | 1010.45 | 1.01
|  |  |  | Subtotal equipo y maquinaria: |  | 2.51
3 |  |  | Mano de obra
mo041 |  | h | Albañil de obra civil. | 0.036 | 114.04 | 4.11
mo087 |  | h | Ayudante de albañil de obra civil. | 0.072 | 85.25 | 6.14
|  |  |  | Subtotal mano de obra: |  | 10.25
4 |  |  | Herramienta menor
|  | % | Herramienta menor | 2 | 103.64 | 2.07
|  |  |  | Costos directos (1+2+3+4): |  | 105.71