## Hoja 1
MSH100 | m² |  | Pintura plástica en vías ciclistas.
Aplicación manual de dos manos de pintura plástica, antideslizante, color rojo, acabado satinado, textura lisa, la primera mano diluida con un 20% de agua y la siguiente diluida con un 5% de agua o sin diluir, (rendimiento: 0,1 l/m² cada mano); en vías ciclistas.
Código |  | Unidad |  | Descripción | Rendimiento | Precio unitario | Importe
1 |  |  |  | Materiales
mt27pii060n |  | l |  | Pintura plástica, a base de resinas acrílicas, color rojo, acabado satinado, textura lisa, antideslizante; para aplicar con brocha, rodillo o pistola. | 0.2 | 378.08 | 75.62
[5 empty] | Subtotal materiales: |  | 75.62
2 |  |  |  | Mano de obra
mo038 |  | h |  | Pintor. | 0.096 | 114.04 | 10.95
mo076 |  | h |  | Ayudante de pintor. | 0.096 | 85.25 | 8.18
[5 empty] | Subtotal mano de obra: |  | 19.13
3 |  |  |  | Herramienta menor
|  | % |  | Herramienta menor | 2 | 94.75 | 1.9
[5 empty] | Costos directos (1+2+3): |  | 96.65