## Hoja 1
NGL020 | m² |  | Impermeabilización del terreno con lámina de polietileno.
Impermeabilización del terreno con lámina de polietileno de alta densidad (PEAD/HDPE) obtenida mediante proceso de calandrado, de 1 mm de espesor, color negro. Colocación en obra: con traslapes directamente sobre el terreno fijada en traslapes y bordes mediante soldadura termoplástica, en un área de trabajo con superficie menor de 500 m².
Código |  | Unidad |  | Descripción | Rendimiento | Precio unitario | Importe
1 |  |  |  | Materiales
mt16png030a |  | m² |  | Lámina de polietileno de alta densidad (PEAD/HDPE) obtenida mediante proceso de calandrado, de 1 mm de espesor, color negro, 945 kg/m³ de densidad, con un contenido mínimo de carbono del 2% y elongación a rotura >= 800%, con resistencia a los rayos UV y a la intemperie. | 1.08 | 57.97 | 62.61
[5 empty] | Subtotal materiales: |  | 62.61
2 |  |  |  | Equipo y maquinaria
mq08sol040 |  | h |  | Equipo y elementos auxiliares para soldadura de materiales termoplásticos. | 0.176 | 346.25 | 60.94
[5 empty] | Subtotal equipo y maquinaria: |  | 60.94
3 |  |  |  | Mano de obra
mo029 |  | h |  | Aplicador de láminas impermeabilizantes. | 0.193 | 115.52 | 22.3
mo067 |  | h |  | Ayudante de aplicador de láminas impermeabilizantes. | 0.386 | 86.35 | 33.33
[5 empty] | Subtotal mano de obra: |  | 55.63
4 |  |  |  | Herramienta menor
|  | % |  | Herramienta menor | 2 | 179.18 | 3.58
Coste de mantenimiento decenal: L 9,14 en los primeros 10 años. |  |  |  |  | Costos directos (1+2+3+4): |  | 182.76