## Hoja 1
NGX010 | m² | Geotextil no tejido.
Geotextil no tejido sintético, termosoldado, de polipropileno, con una resistencia a la tracción longitudinal de 8,0 kN/m, una resistencia a la tracción transversal de 10,1 kN/m, una apertura de cono a la prueba de perforación dinámica según ISO 13433 inferior a 40 mm, resistencia CBR a punzonamiento 0,3 kN y una masa superficial de 120 g/m². Colocación en obra: con traslapes y con piquetas de anclaje de acero, en forma de L, de 6 mm de diámetro (2 ud/m²), directamente sobre el terreno.
Código |  |  | Unidad | Descripción | Rendimiento | Precio unitario | Importe
1 |  |  |  | Materiales
mt14gso030aaae |  |  | m² | Geotextil no tejido sintético, termosoldado, de polipropileno, con una resistencia a la tracción longitudinal de 8 kN/m, una resistencia a la tracción transversal de 10,1 kN/m, una apertura de cono a la prueba de perforación dinámica según ISO 13433 inferior a 40 mm, resistencia CBR a punzonamiento 0,3 kN y una masa superficial de 120 g/m². | 1.1 | 40.08 | 44.09
mt48mal015c |  |  | Ud | Piqueta de anclaje de acero, en forma de L, de 6 mm de diámetro, para sujeción de redes y mallas al terreno. | 2 | 17.46 | 34.92
[5 empty] | Subtotal materiales: |  | 79.01
2 |  |  |  | Mano de obra
mo041 |  |  | h | Albañil de obra civil. | 0.002 | 115.52 | 0.23
mo087 |  |  | h | Ayudante de albañil de obra civil. | 0.005 | 86.35 | 0.43
[5 empty] | Subtotal mano de obra: |  | 0.66
3 |  |  |  | Herramienta menor
|  |  | % | Herramienta menor | 2 | 79.67 | 1.59
Coste de mantenimiento decenal: L 4,06 en los primeros 10 años. |  |  |  |  | Costos directos (1+2+3): |  | 81.26