## Hoja 1
NIB040 | m² |  | Impermeabilización de tubería o colector de concreto, con pintura epoxi.
Impermeabilización de tubería o colector de concreto, mediante la aplicación de una mano de fondo de pintura impermeabilizante bicomponente, a base de resina epoxi y betún, diluida con un 25% de agua, y una mano de acabado con el mismo producto sin diluir, (rendimiento: 0,25 kg/m² cada mano).
Código |  | Unidad |  | Descripción | Rendimiento | Precio unitario | Importe
1 |  |  |  | Materiales
mt27upx200a |  | kg |  | Pintura impermeabilizante bicomponente, a base de resina epoxi y betún, para aplicar con brocha, rodillo o pistola. | 0.5 | 198.43 | 99.22
[5 empty] | Subtotal materiales: |  | 99.22
2 |  |  |  | Mano de obra
mo032 |  | h |  | Aplicador de productos impermeabilizantes. | 0.181 | 115.52 | 20.91
mo070 |  | h |  | Ayudante de aplicador de productos impermeabilizantes. | 0.181 | 86.35 | 15.63
[5 empty] | Subtotal mano de obra: |  | 36.54
3 |  |  |  | Herramienta menor
|  | % |  | Herramienta menor | 2 | 135.76 | 2.72
Coste de mantenimiento decenal: L 6,92 en los primeros 10 años. |  |  |  |  | Costos directos (1+2+3): |  | 138.48