## Hoja 1
TBM010 | Ud |  | Juego biosaludable, tipo bicicleta.
Juego biosaludable, tipo bicicleta, para un usuario, de tubo de acero galvanizado pintado con pintura de poliéster, de 119x48x123 cm. Colocación en obra: con tacos químicos, sobre una superficie base. El precio no incluye la superficie base.
Código |  | Unidad |  | Descripción | Rendimiento | Precio unitario | Importe
1 |  |  |  | Materiales
mt50spl105b |  | Ud |  | Fijación compuesta por taco químico, arandela y tornillo de acero. | 4 | 148.26 | 593.04
mt52jbs070a |  | Ud |  | Juego biosaludable, tipo bicicleta, para un usuario, formado por poste de tubo de acero galvanizado pintado con pintura de poliéster, estructura soporte tubular, pedales, empuñaduras ergonómicas y asiento de polietileno, rodamientos sellados, transmisión de potencia mediante eje multi nervado y tornillos de acero inoxidable, de 119x48x123 cm, con zona de seguridad de 12 m²; para la realización de ejercicio cardiovascular del tren inferior. | 1 | 44046.7 | 44046.7
[5 empty] | Subtotal materiales: |  | 44639.7
2 |  |  |  | Mano de obra
mo041 |  | h |  | Albañil de obra civil. | 1.808 | 114.04 | 206.18
mo087 |  | h |  | Ayudante de albañil de obra civil. | 1.808 | 85.25 | 154.13
[5 empty] | Subtotal mano de obra: |  | 360.31
3 |  |  |  | Herramienta menor
|  | % |  | Herramienta menor | 2 | 45000.1 | 900
[5 empty] | Costos directos (1+2+3): |  | 45900.1