## Hoja 1
TDG110 | Ud | Portería de fútbol.
Portería fija de fútbol 7 o fútbol 8 de 6 m de base y 2 m de altura formada por: postes y larguero de sección circular de 100 mm de diámetro, de acero, acabado con barniz de poliuretano, color blanco y red de polietileno con cuerdas de 3,5 mm de diámetro con soportes de poliamida para sujeción de la red a la portería, colocación con taco químico, arandela y tornillo sobre una base de concreto f'c=210 kg/cm² (3000 psi), clase de exposición F0 S0 P0 C0, tamaño máximo del agregado 19 mm, consistencia plástica. El precio incluye la excavación.
Código |  | Unidad | Descripción | Rendimiento | Precio unitario | Importe
1 |  |  | Materiales
mt52dep320f |  | Ud | Portería fija de fútbol 7 o fútbol 8 de 6 m de base y 2 m de altura formada por: postes y larguero de sección circular de 100 mm de diámetro, de acero, acabado con barniz de poliuretano, color blanco y red de polietileno con cuerdas de 3,5 mm de diámetro con soportes de poliamida para sujeción de la red a la portería, incluso botes de acero para empotrar los postes. | 1 | 21363.6 | 21363.6
mt10hmf110akc |  | m³ | Concreto simple f'c=210 kg/cm² (3000 psi), clase de exposición F0 S0 P0 C0, tamaño máximo del agregado 19 mm, consistencia plástica, premezclado, según ACI 318. | 0.6 | 2672.78 | 1603.67
|  |  |  | Subtotal materiales: |  | 22967.2
2 |  |  | Mano de obra
mo041 |  | h | Albañil de obra civil. | 2.11 | 120.58 | 254.42
mo087 |  | h | Ayudante de albañil de obra civil. | 2.11 | 90.13 | 190.17
mo011 |  | h | Montador. | 0.904 | 123.93 | 112.03
mo080 |  | h | Ayudante de montador. | 0.904 | 90.13 | 81.48
|  |  |  | Subtotal mano de obra: |  | 638.1
3 |  |  | Herramienta menor
|  | % | Herramienta menor | 2 | 23605.3 | 472.11
Coste de mantenimiento decenal: L 11.123,78 en los primeros 10 años. |  |  |  | Costos directos (1+2+3): |  | 24077.4