## Hoja 1
TDG020 | Ud | Canasta de baloncesto.
Canasta fija de baloncesto de 3,95 m de altura formada por: poste de tubo de acero de 120 mm de diámetro y 4 mm de espesor, con codo curvado soldado, cuadro de tubo rectangular de 50x30 cm y tirantes de tubo de acero, todo ello pintado con polvo de poliéster, tablero de contrachapado fenólico, de 180x105 cm y 30 mm de espesor, aro de varilla maciza de 20 mm de espesor colocado a una altura de 3,05 m y red de algodón con cuerdas de 6 mm de diámetro con doce puntos de fijación al aro, para usuarios de más de 8 años, empotrada 60 cm en una base de concreto f'c=210 kg/cm² (3000 psi), clase de exposición F0 S0 P0 C0, tamaño máximo del agregado 19 mm, consistencia plástica. El precio incluye la excavación.
Código |  | Unidad | Descripción | Rendimiento | Precio unitario | Importe
1 |  |  | Materiales
mt52dep230a |  | Ud | Canasta fija de baloncesto de 3,95 m de altura formada por: poste de tubo de acero de 120 mm de diámetro y 4 mm de espesor, con codo curvado soldado, cuadro de tubo rectangular de 50x30 cm y tirantes de tubo de acero, todo ello pintado con polvo de poliéster, tablero de contrachapado fenólico, de 180x105 cm y 30 mm de espesor, aro de varilla maciza de 20 mm de espesor colocado a una altura de 3,05 m y red de algodón con cuerdas de 6 mm de diámetro con doce puntos de fijación al aro, para usuarios de más de 8 años. | 1 | 39457.2 | 39457.2
mt10hmf110akc |  | m³ | Concreto simple f'c=210 kg/cm² (3000 psi), clase de exposición F0 S0 P0 C0, tamaño máximo del agregado 19 mm, consistencia plástica, premezclado, según ACI 318. | 0.34 | 2672.78 | 908.75
|  |  |  | Subtotal materiales: |  | 40365.9
2 |  |  | Mano de obra
mo041 |  | h | Albañil de obra civil. | 1.808 | 115.52 | 208.86
mo087 |  | h | Ayudante de albañil de obra civil. | 2.411 | 86.35 | 208.19
mo011 |  | h | Montador. | 3.014 | 118.7 | 357.76
mo080 |  | h | Ayudante de montador. | 3.014 | 86.35 | 260.26
|  |  |  | Subtotal mano de obra: |  | 1035.07
3 |  |  | Herramienta menor
|  | % | Herramienta menor | 2 | 41401 | 828.02
Coste de mantenimiento decenal: L 20.903,37 en los primeros 10 años. |  |  |  | Costos directos (1+2+3): |  | 42229